## BOM_E180-ZG120B-TB-SCH_E180-ZG1
No. | Quantity | Comment | Designator | Footprint | Value | Manufacturer Part | Manufacturer | Supplier Part | Supplier
1 | 4 | 100nF | C1,C2,C4,C6 | C0603 | 100nF | CGA0603X7R104K500JT | HRE(芯声) | C6119867 | LCSC
2 | 2 | 2.2uF | C3,C5 | C0805 | 2.2uF | CL21B225KAFNNNE | SAMSUNG(三星) | C19110 | LCSC
3 | 1 | 10uF | C7 | C0805 | 10uF | CGA0805X5R106K250MT | HRE(芯声) | C6119887 | LCSC
4 | 11 | XL-1608SURC-06 | D1,D2,D3,D4,D5,D6,D7,D8,D9,D10,D11 | LED0603 |  | XL-1608SURC-06 | XINGLIGHT(成兴光) | C965799 | LCSC
5 | 1 | E180 | E180 | E180-ZG120B-V1.0
6 | 1 | U-F-M5DD-Y-1 | JK1 | MICRO-USB-SMD_U-F-M5DD-Y-1 |  | U-F-M5DD-Y-1 | 韩国韩荣 | C91467 | LCSC
7 | 4 | TS-1101-C-W | K1,K2,K3,K4 | KEY |  | TS-1101-C-W | XKB Connectivity(中国星坤) | C318938 | LCSC
8 | 2 | Header1*14 | P1,P3 | HDR-TH_14P-P2.54-V-M
9 | 1 | Header1*9 | P2 | HDR-TH_9P-P2.54-V-M
10 | 1 | Header1*6 | P4 | HDR-TH_6P-P2.54-V-M-A
11 | 11 | 1kΩ | R1,R2,R4,R5,R8,R9,R10,R11,R12,R13,R15 | R0603 | 1kΩ | RCA031KJLF | HKR(香港电阻) | C22356624 | LCSC
12 | 4 | 2kΩ | R3,R6,R7,R14 | R0603 | 2kΩ | RCA032KFLF | HKR(香港电阻) | C22369799 | LCSC
13 | 1 | CP2102N-A02-GQFN28R | U1 | QFN-28_L5.0-W5.0-P0.50-TL-EP2.7 |  | CP2102N-A02-GQFN28R | SKYWORKS/SILICON LABS(芯科) | C964632 | LCSC
14 | 1 | TPSP0504BAHTG | U2 | TSOT-23-5_L2.9-W1.6-P0.95-LS2.8-TL |  | TPSP0504BAHTG | TECH PUBLIC(台舟) | C2827708 | LCSC
15 | 1 | ME6211C33M5G-N | U3 | SOT-23-5_L2.9-W1.6-P0.95-LS2.8-BL-2 |  | ME6211C33M5G-N | MICRONE(南京微盟) | C82942 | LCSC